## sombrero-V0
Quantity | Reference Designators | Manufacturer | Manufacturer Part Number
1 | R2 | Yageo | RC0402JR-071K2L
2 | J0 J1 | HexTronics | XT-60
1 | J4 | TE Connectivity | Generic 7x1 pin header
1 | R4 | Yageo | RC0402JR-07180KL
4 | H0 H1 H2 H3 | NONE | NONE
1 | J2 | TE Connectivity | Generic 5x1 pin header
2 | R0 R3 | Yageo | RC0402JR-074K7L
1 | U1 | Infineon | BTS6133DAUMA1
1 | U0 | Texas Instruments | TLV62130A
2 | J5 J6 | TE Connectivity | Generic 3x1 pin header
2 | R5 R7 | Yageo | RC0402JR-07220RL
1 | C1 | Yageo | CC0402MRX7R8BB104 | 0.1 | 20 | 16
1 | J3 | TE Connectivity | Generic 4x1 pin header
1 | L0 | Abracon | ASPI-0530HI-2R2M-T2
1 | C0 | Yageo | CC0402JRX7R8BB681 | 0.00062 | 5 | 16
1 | R6 | Yageo | RC0402JR-07910KL
3 | D0 D1 D2 | Lite-On | LTST-C190GKT
1 | C4 | Yageo | CC1206KKX5R8BB226
1 | S0 | C&K | JS102011SAQN
1 | R8 | Yageo | RC0402JR-0710KL
1 | C5 | Yageo | CC0402KRX5R6BB105
1 | C2 | Yageo | CC1206KKX5R8BB106
1 | U2 | NXP | PCA9685PW
1 | U3 | Particle | particle-electon
1 | R1 | Yageo | RC0402JR-07100KL
1 | C3 | Yageo | CC0402KRX7R6BB104